## 분쇄기 IF
PLC <--> Vision Camera Interface Map
Rev. 2026.07.03
| PLC 기종 |  | XBC-DN32U
| Ethernet Unit |  | XBC-DN32U 내장 Port
| 통신 Protocol |  | XGT 전용 Protocol
| PLC IP |  | 192.168.0.1
| Vision Camera IP |  | 192.168.0.11
PLC → Vision Camera (Vision Camera 가 Read)
| NO. | ADD. | 내용 | 비고 | R/W
| 0 | D8000 | PLC Ready | 0000 : Off , 0001 : On | Read
| 1 | D8001 | Conveyor RUN | 0000 : Off , 0001 : On | Read
Vision Camera → PLC (Vision Camera 가 Write)
| NO. | ADD. | 내용 | 비고 | R/W
| 0 | D8100 | PC Ready | 0000 : Off , 0001 : On | Write
| 1 | D8101 | 판정 결과 코드 | 0 : 정상 → 정회전 1 : 부분오염 → 중단 2 : 많이오염 → 역회전 9 : 판정실패(카메라 오류) → 알람 | Write
판정 결과 코드 → 라인 동작
| 코드 | 판정 | 라인 동작
| 0 | 정상 | 정회전
| 1 | 부분오염 | 알람 + 라인 정지 → 작업자 이물 제거 → 재시작
| 2 | 많이오염 | 알람 + 2번 컨베이어 역회전 → NG 받이 배출 → 재시작
| 9 | 판정 실패 (카메라 오류) | 카메라·통신 오류 등 → 알람 + 안전 정지 또는 수동 확인중단